## Setup
COMPONENT | STELLANTIS_EIP_288_BIT_ROBOT_SxxRyy_FANUC
TYPE | Robot
NAME | SxxRyy
MODULE_NAME | SxxRyy
PLC_ROBOT_NAME | SxxRyy
ENET_NODE_STD | ENET_STAT_1stSYS_ID[81]
ENET_NODE_SAFE | ENET_STAT_1stSYS_ID[181]
ENET_PORT | SxxESWy:17

## Pre-Validation
TRUE | 15 | 1 | FALSE | {TYPE} | {PLC_ROBOT_NAME} | Verify module name in I/O Configuration: {MODULE_NAME}
FALSE | 15 | 1 | FALSE | {TYPE} | {PLC_ROBOT_NAME} | Verify ethernet node mapped tag: {ENET_NODE_STD}
FALSE | 15 | 1 | FALSE | {TYPE} | {PLC_ROBOT_NAME} | Verify ethernet node mapped tag: {ENET_NODE_SAFE}
TRUE | 15 | 1 | FALSE | {TYPE} | {PLC_ROBOT_NAME} | Verify ethernet switch port connection: {ENET_PORT}
TRUE | 25 | 1 | FALSE | {TYPE} | {PLC_ROBOT_NAME} | Verify standard inputs are mapped to proper internal tag.
TRUE | 25 | 1 | FALSE | {TYPE} | {PLC_ROBOT_NAME} | Verify safety inputs are mapped to proper internal tag.
TRUE | 35 | 1 | FALSE | {TYPE} | {PLC_ROBOT_NAME} | Verify standard outputs are mapped to proper internal tag.
TRUE | 35 | 1 | FALSE | {TYPE} | {PLC_ROBOT_NAME} | Verify safety outputs are mapped to proper internal tag.