## Setup
COMPONENT | STELLANTIS_EIP_AB_SAFE_IO_BLOCK_12IN4OUT_ENET_Sxx_SIOy
TYPE | Safe IO Block
NAME | Sxx_SIOy
MODULE_NAME | Sxx_SIOy
MODULE_TYPE | 1732ES-IB12XOBV2
ENET_NODE | ENET_STAT_1stSYS_ID[126]
ENET_PORT | SxxESWy:17

## Pre-Validation
TRUE | 15 | 1 | FALSE | {TYPE} | {NAME} | Verify module name in I/O Configuration: {MODULE_NAME}
TRUE | 15 | 1 | FALSE | {TYPE} | {NAME} | Verify module type in I/O Configuration: {MODULE_TYPE}
FALSE | 15 | 1 | FALSE | {TYPE} | {NAME} | Verify ethernet node mapped tag: {ENET_NODE}
TRUE | 15 | 1 | FALSE | {TYPE} | {NAME} | Verify ethernet switch port connection: {ENET_PORT}
TRUE | 25 | 1 | FALSE | {TYPE} | {NAME} | Verify inputs are mapped to proper internal tag.
TRUE | 35 | 1 | FALSE | {TYPE} | {NAME} | Verify outputs are mapped to proper internal tag.

## Communications
TRUE | 15 | 1 | FALSE | {TYPE} | {NAME} | Verify device communication status is ok.

## Diagnostics
TRUE | 15 | 1 | FALSE | {TYPE} | {NAME} | Verify correct message and indicators on HMI when ethernet is unplugged.